## 計算ツール
抵抗＆容量計算ツール(オープン版) | [13 empty] | rev 1.1
<使い方>黄色セルに値を入力すると、桃色セルに計算結果が出力されます。
素子サイズ形成可能範囲を守って設計してください。
抵抗 素子サイズ形成可能範囲
■抵抗計算 | [5 empty] | 素子 | 素子サイズ形成可能範囲
[7 empty] | Width[um] | Length[um] |  |  | R[kΩ]
| ◆Widthと抵抗値から Length を算出 |  |  |  |  | RR | 2.8 | 13 | ~ | 100 | 2.69 | ~ | 43.329
[7 empty] | 4 |  |  |  | 1.6871 | ~ | 26.6372
|  | 抵抗種 | RS |  |  |  | 6 |  |  |  | 0.96669 | ~ | 15.7539
|  | Width | 4 | um |  |  | 12 |  |  |  | 0.42809 | ~ | 7.083
|  | 抵抗値（狙い） | 0.476 | kΩ |  |  | 20 |  |  |  | 0.25313 | ~ | 4.0926
|  | Length | 15 | um |  | RS | 4 | 15 | ~ | 100 | 0.47579 | ~ | 2.4945
|  | 抵抗値（結果） | 0.47579 | kΩ | ※length丸め込みの影響で、狙いと差があります |  | 6 |  |  |  | 0.30327 | ~ | 1.6491
[7 empty] | 12 |  |  |  | 0.15052 | ~ | 0.803
| ◆WidthとLengthから 抵抗値 を算出 | [5 empty] | 20 |  |  |  | 0.09198 | ~ | 0.4957
|  | 抵抗種 | RS
|  | Width | 4 | um
|  | Length | 15 | um
|  | 抵抗値 | 0.47579 | kΩ
容量 素子サイズ形成可能範囲
■容量計算 | [5 empty] | 素子 | 素子サイズ形成可能範囲
[7 empty] | Width[um] / Length[um] |  |  |  | C[pF]
| ◆容量値から サイズ を算出（W=L） |  |  |  |  | CSIO | 28.5 ~ 120 |  |  |  | 0.5 | ~ | 8.856
|  | 容量値 | 1 | pF
|  | Width | 40.3239 | um
|  | Length | 40.3239 | um
◆容量値とWidthから Length を算出（W≠L）
|  | 容量値 | 1 | pF
|  | Width | 30 | um
|  | Length | 54.2005 | um | ※W,L丸め込みの影響で
W=Lの結果と異なる場合があります
Note on F12: 狙いの抵抗値を入力してください
Note on F20: lengthを右表の範囲で入力してください
Note on F36: Wを右表の範囲で入力してください

## 隠しデータシート (hidden)
RR | RR | 2.8 | 8.4 | 3.6534 | 0.46899 | RR | 2.8 |  |  |  | RS | 4
RS | RR | 4 | 8.8 | 2.2606 | 0.48281 | L_min | 12.7 | R_min | 2545.37 | 2545 | L_min | 10 | R_min | 357
| RR | 6 | 10.1 | 1.3066 | 0.47378 | L_max | 100 | R_max | 43328.5 | 43330 | L_max | 100 | R_max | 2494.5
| RR | 12 | 13.6 | 0.58107 | 0.47398 | RR | 4 |  |  |  | RS | 6
| RR | 20 | 18 | 0.3414 | 0.47379 | L_min | 12.7 | R_min | 1601.26 | 1601 | L_min | 10 | R_min | 224.1
| RS | 4 | 15 | 0.47579 | 0.47579 | L_max | 100 | R_max | 26637.46 | 26640 | L_max | 100 | R_max | 1649.1
| RS | 6 | 25.9 | 0.30327 | 0.47586 | RR | 6 |  |  |  | RS | 12
| RS | 12 | 58.4 | 0.15052 | 0.47622 | L_min | 12.7 | R_min | 915.7 | 915.7 | L_min | 10 | R_min | 123
| RS | 20 | 95.8 | 0.09198 | 0.47578 | L_max | 100 | R_max | 15753.86 | 15750 | L_max | 100 | R_max | 803
|  |  | 0 | 0 | 0 | RR | 12 |  |  |  | RS | 20
|  |  | 0 | 0 | 0 | L_min | 12.7 | R_min | 405.14 | 405.1 | L_min | 10 | R_min | 68.2
|  |  | 0 | 0 | 0 | L_max | 100 | R_max | 7082.99 | 7083 | L_max | 100 | R_max | 495.7
|  |  | 0 | 0 | 0 | RR | 20
|  |  | 0 | 0 | 0 | L_min | 12.7 | R_min | 239.89 | 239.9
|  |  | 0 | 0 | 0 | L_max | 100 | R_max | 4092.63 | 4093
|  |  | 0 | 0 | 0
|  |  | 0 | 0 | 0
|  |  | 0 | 0 | 0
|  |  | 0 | 0 | 0
|  |  | 0 | 0 | 0
|  |  | 0 | 0 | 0
|  |  | 0 | 0 | 0
|  |  | 0 | 0 | 0
|  |  | 0 | 0 | 0
|  |  | 0 | 0 | 0

## 隠し抵抗計算 (hidden)
| RR | [5 empty] | RR | [5 empty] | RR | [5 empty] | RR | [5 empty] | RR | [5 empty] | RS |  | Delta1 | 705.9 |  |  | RS |  | Delta1 | 707.5 |  |  | RS |  | Delta1 | 707.5 |  |  | RS |  | Delta1 | 701.9
| W2.8 | [5 empty] | W4.0 | [5 empty] | W6.0 | [5 empty] | W12.0 | [5 empty] | W20.0 | [5 empty] | W4.0 |  | Delta2 | 1.298 |  |  | W6.0 |  | Delta2 | 1.35 |  |  | W12.0 |  | Delta2 | 2 |  |  | W20.0 |  | Delta2 | 1.224
[33 empty] | Delta3 | 0 |  |  |  |  | Delta3 | 0 |  |  |  |  | Delta3 | 361 |  |  |  |  | Delta3 | 0
| "r & w" mode | [5 empty] | "r & w" mode | [5 empty] | "r & w" mode | [5 empty] | "r & w" mode | [5 empty] | "r & w" mode | [5 empty] | "r & w" mode | [5 empty] | "r & w" mode | [5 empty] | "r & w" mode | [5 empty] | "r & w" mode
[7 empty] | W= | 4 |  |  |  |  | W= | 6 |  |  |  |  | W= | 12 |  |  |  |  | W= | 20 |  |  |  |  | W= | 4 |  |  |  |  | W= | 6 |  |  |  |  | W= | 12 |  |  |  |  | W= | 20
| R= | 476 |  |  |  |  | R= | 476 |  |  |  |  | R= | 476 |  |  |  |  | R= | 476 |  |  |  |  | R= | 476 |  |  |  |  | R= | 476 |  |  |  |  | R= | 476 |  |  |  |  | R= | 476 |  |  |  |  | R= | 476
|  | trm1 | trm2 | trm3 |  |  |  | trm1 | trm2 | trm3 | trm4 | trm5 |  | trm1 | trm2 | trm3 | trm4 | trm5 |  | trm1 | trm2 | trm3 | trm4 | trm5 |  | trm1 | trm2 | trm3 | trm4 | trm5 |  | trm1 | trm2 | trm3 | trm4 | trm5 |  | trm1 | trm2 | trm3 | trm4 | trm5 |  | trm1 | trm2 | trm3 | trm4 | trm5 |  | trm1 | trm2 | trm3 | trm4 | trm5
|  | -486.5 | 483.6121 | -0.3432 |  |  |  | 1385.16 | 122.36 | 59.4619 | 1556.2767 | 9.2 |  | 2337.16 | 122.36 | 52.5534 | 1400.2829 | 9.2 |  | 5193.16 | 122.36 | 48.0832 | 1328.7289 | 9.2 |  | 9001.16 | 122.36 | 46.7077 | 1446.4259 | 9.2 |  | 473.21 | 705.9 | 0.1654 |  |  |  | 473.21 | 707.5 | 0.089022 |  |  |  | -468.3 | 207873.19 | 15.8333 |  |  |  | 473.21 | 701.9 | 0.025559
[7 empty] | Rs | 834.54 |  |  |  |  | Rs | 834.54 |  |  |  |  | Rs | 834.54 |  |  |  |  | Rs | 834.54 |  |  |  |  | Rs | 95 |  |  |  |  | Rs | 95 |  |  |  |  | Rs | 95 |  |  |  |  | Rs | 95
| L= | 8.4145 |  |  |  |  | L= | 8.7771 |  |  |  |  | L= | 10.113 |  |  |  |  | L= | 13.6264 |  |  |  |  | L= | 18.05 |  |  |  |  | L= | 15.0087 |  |  |  |  | L= | 25.9091 |  |  |  |  | L= | 58.3726 |  |  |  |  | L= | 95.8464
抵抗値からLを計算する | L= | 8.4 |  |  |  |  | L= | 8.8 |  |  |  |  | L= | 10.1 |  |  |  |  | L= | 13.6 |  |  |  |  | L= | 18 |  |  |  |  | L= | 15 |  |  |  |  | L= | 25.9 |  |  |  |  | L= | 58.4 |  |  |  |  | L= | 95.8
|  | trm1 | trm2 | trm3 |  |  |  | trm1 | trm2 | trm3 | trm4 | trm5 |  | trm1 | trm2 | trm3 | trm4 | trm5 |  | trm1 | trm2 | trm3 | trm4 | trm5 |  | trm1 | trm2 | trm3 | trm4 | trm5 |  | trm1 | trm2 | trm3 | trm4 | trm5 |  | trm1 | trm2 | trm3 | trm4 | trm5 |  | trm1 | trm2 | trm3 | trm4 | trm5 |  | trm1 | trm2 | trm3 | trm4 | trm5
|  | -12.1081 | 4086.6 | 3605.5 |  |  |  | -114.7134 | 62.4817 | 2.79 | 82.95 | 615.2 |  | 152.9707 | 35.6239 | 2.79 | 84 | 366.4 |  | 336.5698 | 15.6227 | 2.79 | 249.9 | 368.9 |  | 388.3634 | 8.9407 | 2.79 | 422.1 | 495.8 |  | 356.25 | 2.79 | 116.7533 |  |  |  | 410.0833 | 2.79 | 62.9828 |  |  |  | 462.3333 | 2.79 | 4.9132 | 6.1815 |  |  | 455.05 | 2.79 | 17.9397
きっちりは作れないので | R | 468.9919 |  |  |  |  | R | 482.8083 |  |  |  |  | R | 473.7846 |  |  |  |  | R | 473.9824 |  |  |  |  | R | 473.7941 |  |  |  |  | R | 475.7933 |  |  |  |  | R | 475.8562 |  |  |  |  | R | 476.218 |  |  |  |  | R | 475.7797
| "l & w" mode | [5 empty] | "l & w" mode | [5 empty] | "l & w" mode | [5 empty] | "l & w" mode | [5 empty] | "l & w" mode | [5 empty] | "l & w" mode | [5 empty] | "l & w" mode | [5 empty] | "l & w" mode | [5 empty] | "l & w" mode
| L= | 15 |  |  |  |  | L= | 15 |  |  |  |  | L= | 15 |  |  |  |  | L= | 15 |  |  |  |  | L= | 15 |  |  |  |  | L= | 15 |  |  |  |  | L= | 15 |  |  |  |  | L= | 15 |  |  |  |  | L= | 15
|  | trm1 | trm2 | trm3 |  |  |  | trm1 | trm2 | trm3 | trm4 | trm5 |  | trm1 | trm2 | trm3 | trm4 | trm5 |  | trm1 | trm2 | trm3 | trm4 | trm5 |  | trm1 | trm2 | trm3 | trm4 | trm5 |  | trm1 | trm2 | trm3 | trm4 | trm5 |  | trm1 | trm2 | trm3 | trm4 | trm5 |  | trm1 | trm2 | trm3 | trm4 | trm5 |  | trm1 | trm2 | trm3 | trm4 | trm5
|  | -38.61 | 7297.5 | 3605.5 |  |  |  | 1663.3443 | 62.4817 | 2.79 | 83.187 | 615.2 |  | 985.811 | 35.6239 | 2.79 | 84 | 366.4 |  | 443.6601 | 15.6227 | 2.79 | 249.9 | 368.9 |  | 255.9668 | 8.9407 | 2.79 | 422.1 | 495.8 |  | 356.25 | 2.79 | 116.7533 |  |  |  | 237.5 | 2.79 | 62.9828 |  |  |  | 118.75 | 2.79 | 4.9132 | 24.0667 |  |  | 71.25 | 2.79 | 17.9397
| R= | 3653.39 |  |  |  |  | R= | 2260.6291 |  |  |  |  | R= | 1306.6249 |  |  |  |  | R= | 581.0728 |  |  |  |  | R= | 341.3974 |  |  |  |  | R= | 475.7933 |  |  |  |  | R= | 303.2728 |  |  |  |  | R= | 150.5199 |  |  |  |  | R= | 91.9797
| R= | 3653.39 |  |  |  |  | R= | 2260.63 |  |  |  |  | R= | 1306.62 |  |  |  |  | R= | 581.07 |  |  |  |  | R= | 341.4 |  |  |  |  | R= | 475.79 |  |  |  |  | R= | 303.27 |  |  |  |  | R= | 150.52 |  |  |  |  | R= | 91.98
| L_min | 12.7 |  | R_min | 2545.37 | 2545 | L_min | 12.7 |  | R_min | 1601.26 | 1601 | L_min | 12.7 |  | R_min | 915.7 | 915.7 | L_min | 12.7 |  | R_min | 405.14 | 405.1 | L_min | 12.7 |  | R_min | 239.89 | 239.9 | L_min | 10 |  | R_min | 357 |  | L_min | 10 |  | R_min | 224.1 |  | L_min | 10 |  | R_min | 123 |  | L_min | 10 |  | R_min | 68.2
| L_max | 100 |  | R_max | 43328.5 | 43330 | L_max | 100 |  | R_max | 26637.46 | 26640 | L_max | 100 |  | R_max | 15753.86 | 15750 | L_max | 100 |  | R_max | 7082.99 | 7083 | L_max | 100 |  | R_max | 4092.63 | 4093 | L_max | 100 |  | R_max | 2494.5 |  | L_max | 100 |  | R_max | 1649.1 |  | L_max | 100 |  | R_max | 803 |  | L_max | 100 |  | R_max | 495.7
| L | ->R |  | R | ->L | ->R | L | ->R |  | R | ->L | ->R | L | ->R |  | R | ->L | ->R | L | ->R |  | R | ->L | ->R | L | ->R |  | R | ->L | ->R | L | ->R |  | R | ->L | ->R | L | ->R |  | R | ->L | ->R | L | ->R |  | R | ->L | ->R | L | ->R |  | R | ->L | ->R
| 12.7 | 2545.3726 |  | 2545.37 | 12.7 | 2545.37 | 12.7 | 1601.264 |  | 2545.37 |  |  | 12.7 | 915.6999 |  | 2545.37 |  |  | 12.7 | 405.1386 |  | 2545.37 |  |  | 12.7 | 239.8934 |  | 2545.37 |  |  | 10 | 357.0433 |  | 2545.37 |  |  | 10 | 224.1062 |  | 2545.37 |  |  | 10 | 122.9699 |  | 2545.37 |  |  | 10 | 68.2297 |  | 2545.37
| 20 | 6055.86 |  | 5000 | 17.8 | 4999.83 | 20 | 3694.7836 |  | 5000 |  |  | 20 |  |  | 5000 |  |  | 20 |  |  | 5000 |  |  | 20 |  |  | 5000 |  |  | 20 |  |  | 5000 |  |  | 20 |  |  | 5000 |  |  | 20 |  |  | 5000 |  |  | 20 |  |  | 5000
| 30 | 10835.06 |  | 8000 | 24.1 | 8019.48 | 30 | 6562.6187 |  | 8000 |  |  | 30 |  |  | 8000 |  |  | 30 |  |  | 8000 |  |  | 30 |  |  | 8000 |  |  | 30 |  |  | 8000 |  |  | 30 |  |  | 8000 |  |  | 30 |  |  | 8000 |  |  | 30 |  |  | 8000
| 40 | 15579.94 |  | 10000 | 28.2 | 9977.34 | 40 | 9430.4537 |  | 10000 |  |  | 40 |  |  | 10000 |  |  | 40 |  |  | 10000 |  |  | 40 |  |  | 10000 |  |  | 40 |  |  | 10000 |  |  | 40 |  |  | 10000 |  |  | 40 |  |  | 10000 |  |  | 40 |  |  | 10000
| 50 | 20290.5 |  | 20000 | 49.4 | 20008.83 | 50 | 12298.2888 |  | 20000 |  |  | 50 |  |  | 20000 |  |  | 50 |  |  | 20000 |  |  | 50 |  |  | 20000 |  |  | 50 |  |  | 20000 |  |  | 50 |  |  | 20000 |  |  | 50 |  |  | 20000 |  |  | 50 |  |  | 20000
| 60 | 24966.74 |  | 40000 | 92.7 | 40018.44 | 60 |  |  | 40000 |  |  | 60 |  |  | 40000 |  |  | 60 |  |  | 40000 |  |  | 60 |  |  | 40000 |  |  | 60 |  |  | 40000 |  |  | 60 |  |  | 40000 |  |  | 60 |  |  | 40000 |  |  | 60 |  |  | 40000
| 70 | 29608.66 |  | 43328.5 | 100 | 43328.5 | 70 |  |  | 43328.5 |  |  | 70 |  |  | 43328.5 |  |  | 70 |  |  | 43328.5 |  |  | 70 |  |  | 43328.5 |  |  | 70 |  |  | 43328.5 |  |  | 70 |  |  | 43328.5 |  |  | 70 |  |  | 43328.5 |  |  | 70 |  |  | 43328.5
| 80 | 34216.26 |  |  |  |  | 80 | [5 empty] | 80 | [5 empty] | 80 | [5 empty] | 80 | [5 empty] | 80 | [5 empty] | 80 | [5 empty] | 80 | [5 empty] | 80
| 90 | 38789.54 |  |  |  |  | 90 | [5 empty] | 90 | [5 empty] | 90 | [5 empty] | 90 | [5 empty] | 90 | [5 empty] | 90 | [5 empty] | 90 | [5 empty] | 90
| 100 | 43328.5 |  |  |  |  | 100 | 26637.464 |  |  |  |  | 100 | 15753.855 |  |  |  |  | 100 | 7082.9885 |  |  |  |  | 100 | 4092.6349 |  |  |  |  | 100 | 2494.5433 |  |  |  |  | 100 | 1649.1062 |  |  |  |  | 100 | 802.9799 |  |  |  |  | 100 | 495.7297
| 200 | 86830.5 |  |  |  |  | 200 | 55315.8145 |  |  |  |  | 200 | 32750.5964 |  |  |  |  | 200 | 14732.301
| 12.7 | 2545.3726 | [40 empty] | calc
| 12.8 | 2593.5851 | [40 empty] | 7.7032 | 11431.6667
| ⊿ | 48.2124
| 199.9 | 86788.7123 | [40 empty] | W= | 12
| 200 | 86830.5 | [40 empty] | R= | 123
| ⊿ | 41.7877 | [41 empty] | trm1 | trm2 | trm3 | trm4 | trm5
[44 empty] | 7.9167 | -115.2968 | 361
[43 empty] | Rs | 95
[43 empty] | L= | 9.9542
[43 empty] | L= | 10
[44 empty] | trm1 | trm2 | trm3 | trm4 | trm5
[44 empty] | 79.1667 | 2.79 | 4.9132 | 36.1
[43 empty] | R | 122.9699

## 隠し容量計算 (hidden)
0.615 | [fF/um^2]
w[um] | l[um] | s[um^2] | C[pF]
30 | 54.2005 | 1626.0163 | 1
w=l
40.3239